## Sheet1
Zynq Clock Frequency and Emulated System Performance
Scale Factor | 20 |  |  |  |  | Input cell
Scaled value
Clock | Source |  |  | Freq MHz | Period ns | Freq MHz | Period ns
PS_CLK | U24 Bank: 503 |  |  | 33.33 | 30.003 | 666.6 | 1.5002
SYS_CLK | AL8/AL7 Bank: 64 |  |  | 300 | 3.3333 | 6000 | 0.16667
PLL | Source | Multiplier | DIV2 (or 1) | Freq MHz | Period ns | Freq MHz | Period ns
APLL | PS_CLK | 66 | 2 | 1099.89 | 0.90918 | 21997.8 | 0.045459 |  | FPD
DPLL | PS_CLK | 64 | 2 | 1066.56 | 0.93759 | 21331.2 | 0.04688 |  | FPD
VPLL | PS_CLK | 90 | 2 | 1499.85 | 0.66673 | 29997 | 0.033337 |  | FPD
IOPLL | PS_CLK | 90 | 2 | 1499.85 | 0.66673 | 29997 | 0.033337 |  | LPD
RPLL | PS_CLK | 90 | 2 | 1499.85 | 0.66673 | 29997 | 0.033337 |  | LPD
MIG_PLL | SYS_CLK | 5 | 1 | 1500 | 0.66667 | 30000 | 0.033333
* If a FPD clock (GPU) uses an LPD PLL (IOPLL), the cross domain divider applies
Clock | Source | Divisor 0 | Divisor 1 | Freq MHz | Period ns | Freq MHz | Period ns
ACPU | APLL | 1 | ~ | 1099.89 | 0.90918 | 21997.8 | 0.045459
ACPUe | APLL | 8 | ~ | 137.4862 | 7.2735 | 2749.725 | 0.36367
GPU | IOPLL | 1 | ~ | 499.95 | 2.0002 | 9999 | 0.10001 |  | * Divider: 3
DDR | DPLL | 2 | ~ | 533.28 | 1.8752 | 10665.6 | 0.093759
FPD_DMA | APLL | 2 | ~ | 549.945 | 1.8184 | 10998.9 | 0.090918
DPDMA | APLL | 2 | ~ | 549.945 | 1.8184 | 10998.9 | 0.090918
TOPSW_MN | DPLL | 2 | ~ | 533.28 | 1.8752 | 10665.6 | 0.093759
LPD_LSBUS | IOPLL | 15 | ~ | 99.99 | 10.001 | 1999.8 | 0.50005
PL0 | IOPLL | 8 | 1 | 187.4812 | 5.3339 | 3749.625 | 0.26669
PL0e | IOPLL | 24 | 1 | 62.4937 | 16.0016 | 1249.875 | 0.80008
PL1 | IOPLL | 8 | 1 | 187.4812 | 5.3339 | 3749.625 | 0.26669
PL2 | RPLL | 4 | 1 | 374.9625 | 2.6669 | 7499.25 | 0.13335 |  | Not used
PL3 | RPLL | 4 | 1 | 374.9625 | 2.6669 | 7499.25 | 0.13335 |  | Not used
DDR_PHY | DPLL | 1 | ~ | 1066.56 | 0.93759 | 21331.2 | 0.04688
MIG_PHY | MIG_PLL | 1.25 | ~ | 1200 | 0.83333 | 24000 | 0.041667
UI_CLK | MIG_PLL | 5 | ~ | 300 | 3.3333 | 6000 | 0.16667
Unit | Source |  |  | Freq MHz | Period ns | Freq MHz | Period ns
ARM A53 Core | ACPUe |  |  | 137.4862 | 7.2735 | 2749.725 | 0.36367
LSU | PL0e |  |  | 62.4937 | 16.0016 | 1249.875 | 0.80008
MCU (MicroBlaze) | PL0e |  |  | 62.4937 | 16.0016 | 1249.875 | 0.80008
Perf. Monitor | PL1 |  |  | 187.4812 | 5.3339 | 3749.625 | 0.26669
Memory | Source | Width | Access ns | Band MB/s | Dbeat ns | Band MB/s | Dbeat ns
On Chip Mem (OCM) | LPD_LSBUS | 8 | 20 | 799.92 | 10.001 | 15998.4 | 0.50005
DDR4 PS (SODIMM) | DDR_PHY | 8 | 70 | 17064.96 | 0.93759 | 341299.2 | 0.04688
DDR4 PL (fixed) | MIG_PHY | 2 | 70 | 4800 | 0.83333 | 96000 | 0.041667
Data Path | Source | Width | Delay cyc | Band MB/s | Dbeat ns | Band MB/s | Dbeat ns
DDR Mem Controller | DDR | 16 | 4 | 8532.48 | 1.8752 | 170649.6 | 0.093759
CCI | TOPSW_MN | 16 | 2 | 8532.48 | 1.8752 | 170649.6 | 0.093759
APU | ACPUe | 16 | 2 | 2199.78 | 7.2735 | 43995.6 | 0.36367 |  | ARM
PL Mem Port | PL0e | 8 | 2 | 499.95 | 16.0016 | 9999 | 0.80008 |  | DRE
Loopback | PL1 | 16 | 2 | 2999.7 | 5.3339 | 59994 | 0.26669 |  | Slot 0
PL Mem Inter. | PL1 | 8 | 4 | 1499.85 | 5.3339 | 29997 | 0.26669 |  | Slot 1
Trace Stream | PL1 | 64 | 0 | 11998.8 | 5.3339 | 239976 | 0.26669
Trace Mmap | UI_CLK | 16 | 0 | 4800 | 3.3333 | 96000 | 0.16667
Memory Parameters | Time ns
T_W | 106 |  | Average DRAM Write, off chip
T_R | 85 |  | Average DRAM Read, off chip
T_TRANS | 24 |  | Transport latency, round trip, on to off chip and back
T_SRAM_W | 12 |  | SRAM Write latency
T_SRAM_R | 12 |  | SRAM Read latency
T_DRAM_W | 45 |  | DRAM Write latency
T_DRAM_R | 45 |  | DRAM Read latency
T_QUEUE_W | 37 |  | Write Queue delay
T_QUEUE_R | 16 |  | Read Queue delay
Delay | Source | Calib cyc | Delay cyc | Calib ns | Delay ns | Calib ns | Delay ns | Total ns
Slot 0 SRAM W | PL1 | 52 | 92 | 277.3611 | 490.7157 | 13.8681 | 24.5358 | 38.4038 |  | delay0[2]
Slot 0 SRAM R | PL1 | 69 | 75 | 368.0368 | 400.04 | 18.4018 | 20.002 | 38.4038 |  | delay0[4]
Slot 0 DRAM W | PL1 | 52 | 372 | 277.3611 | 1984.1984 | 13.8681 | 99.2099 | 113.078 |  | delay1[2]
Slot 0 DRAM R | PL1 | 69 | 271 | 368.0368 | 1445.4779 | 18.4018 | 72.2739 | 90.6757 |  | delay1[4]
Slot 1 SRAM W | PL1 | 48 | 0 | 256.0256 | 0 | 12.8013 | 0 | 12.8013 |  | delay2[2]
Slot 1 SRAM R | PL1 | 66 | -18 | 352.0352 | -96.0096 | 17.6018 | -4.8005 | 12.8013 |  | delay2[4]
Slot 1 DRAM W | PL1 | 48 | 280 | 256.0256 | 1493.4827 | 12.8013 | 74.6741 | 87.4754 |  | delay3[2]
Slot 1 DRAM R | PL1 | 66 | 178 | 352.0352 | 949.4283 | 17.6018 | 47.4714 | 65.0732 |  | delay3[4]
Emulation Control
Memory bandwidth (sum of emulated Channels) is tuned with scale factor.
Data Path bandwidth is tuned with AXI interconnect clock frequency.
Access time can be tuned with AXI delay cycles.